## Sheet1
Warning说明
类型 | 代码位置 | 不清理原因说明 | 备注
Warning-UNUSED | ysyx_210760.v:4416:17: Signal is not used: 'io_interrupt' | 未实现外部中断，因此不使用该信号
Warning-UNUSED | ysyx_210760.v:4431:17: Signal is not used: 'io_master_bresp' | 实现axi接口时未使用到该信号
Warning-UNUSED | ysyx_210760.v:4432:17: Signal is not used: 'io_master_bid' | 实现axi接口时未使用到该信号
Warning-UNUSED | ysyx_210760.v:4442:17: Signal is not used: 'io_master_rresp' | 实现axi接口时未使用到该信号
Warning-UNUSED | ysyx_210760.v:4445:17: Signal is not used: 'io_master_rid' | 实现axi接口时未使用到该信号
Warning-UNUSED | ysyx_210760.v:4447:17: Signal is not used: 'io_slave_awvalid' | 不使用axi的slave端口，因此不使用该信号
Warning-UNUSED | ysyx_210760.v:4448:17: Signal is not used: 'io_slave_awaddr' | 不使用axi的slave端口，因此不使用该信号
Warning-UNUSED | ysyx_210760.v:4449:17: Signal is not used: 'io_slave_awid' | 不使用axi的slave端口，因此不使用该信号
Warning-UNUSED | ysyx_210760.v:4450:17: Signal is not used: 'io_slave_awlen' | 不使用axi的slave端口，因此不使用该信号
Warning-UNUSED | ysyx_210760.v:4451:17: Signal is not used: 'io_slave_awsize' | 不使用axi的slave端口，因此不使用该信号
Warning-UNUSED | ysyx_210760.v:4452:17: Signal is not used: 'io_slave_awburst' | 不使用axi的slave端口，因此不使用该信号
Warning-UNUSED | ysyx_210760.v:4454:17: Signal is not used: 'io_slave_wvalid' | 不使用axi的slave端口，因此不使用该信号
Warning-UNUSED | ysyx_210760.v:4455:17: Signal is not used: 'io_slave_wdata' | 不使用axi的slave端口，因此不使用该信号
Warning-UNUSED | ysyx_210760.v:4456:17: Signal is not used: 'io_slave_wstrb' | 不使用axi的slave端口，因此不使用该信号
Warning-UNUSED | ysyx_210760.v:4457:17: Signal is not used: 'io_slave_wlast' | 不使用axi的slave端口，因此不使用该信号
Warning-UNUSED | ysyx_210760.v:4458:17: Signal is not used: 'io_slave_bready' | 不使用axi的slave端口，因此不使用该信号
Warning-UNUSED | ysyx_210760.v:4463:17: Signal is not used: 'io_slave_arvalid' | 不使用axi的slave端口，因此不使用该信号
Warning-UNUSED | ysyx_210760.v:4464:17: Signal is not used: 'io_slave_araddr' | 不使用axi的slave端口，因此不使用该信号
Warning-UNUSED | ysyx_210760.v:4465:17: Signal is not used: 'io_slave_arid' | 不使用axi的slave端口，因此不使用该信号
Warning-UNUSED | ysyx_210760.v:4466:17: Signal is not used: 'io_slave_arlen' | 不使用axi的slave端口，因此不使用该信号
Warning-UNUSED | ysyx_210760.v:4467:17: Signal is not used: 'io_slave_arsize' | 不使用axi的slave端口，因此不使用该信号
Warning-UNUSED | ysyx_210760.v:4468:17: Signal is not used: 'io_slave_arburst' | 不使用axi的slave端口，因此不使用该信号
Warning-UNUSED | ysyx_210760.v:4469:17: Signal is not used: 'io_slave_rready' | 不使用axi的slave端口，因此不使用该信号
Warning-UNUSED | ysyx_210760.v:4540:9: Signal is not used: 's_a_brid_io_dram_addr_ok' | 访存端口未使用到该信号，取指与访存连接axi转接桥的端口使用相同的bundle，取指部分需要addr_ok,所以该信号只能悬空，不能消除
Warning-UNUSED | ysyx_210760.v:4046:17: Bits of signal are not used: 'io_rw_addr_i'[63:32] | 这是由64位数据截断到32位数据的中转信号，因此不使用该信号的高32位
Warning-UNUSED | ysyx_210760.v:4320:15: Bits of signal are not used: '_GEN_92'[63:32] | 这是由64位数据截断到32位数据的中转信号，因此不使用该信号的高32位
Warning-UNUSED | ysyx_210760.v:789:15: Bits of signal are not used: 'ctr_signals_8'[8:0] | 译码阶段译出的12位控制信号，访存阶段只用到该信号的高3位
Warning-UNUSED | ysyx_210760.v:1739:15: Bits of signal are not used: '_addr_real_T_2'[63:32] | 这是由64位数据截断到32位数据的中转信号，因此不使用该信号的高32位